## Sheet1
WIFIModule_M_V2.0.1焊接清单
名称 | 型号规格 | 描述 | 封装 | 位号 | 数量
贴片钽电容 | 47uF/10V | E-CAP | B型 | C1, C2 | 2
贴片电容 | 0.1uF | 精度±10% 耐压值16V | 0603 | C3, C4, C6, C7, C9，C13, C14, C15, C16 | 9
贴片电容 | 1uF, | 精度±10% 耐压值16V | 0603 | C5 | 1
贴片电容 | 22PF | 精度±10% 耐压值16V | 0603 | C8, C10 | 2
贴片电容 | 10PF | 精度±10% 耐压值16V | 0603 | C11, C12 | 2
贴片电阻 | 120Ω,1% |  | 0603 | R1 | 1
贴片电阻 | 10K,5% |  | 0603 | R3, R6, R9, R10, R17 | 5
贴片电阻 | 1K,5% |  | 0603 | R4, R12, R18, R19, R20 | 5
贴片电阻 | 470Ω,5% |  | 0603 | R7 | 1
贴片电阻 | 0R,5% |  | 0603 | R11, R14 | 2
贴片电阻 | 4.7K,5% |  | 0603 | R15 | 1
贴片电阻 | 47K,5% |  | 0603 | R16 | 1
三级管 | 2N3906 |  | SOT23 | Q1 | 1
LED |  | 表贴LED 绿0603 | 0603 | LD1, LD4 | 2
LED |  | 表贴LED 黄0603 | 0603 | LD2, LD3 | 2
贴片按键 |  | 5.1*5.1*1.5mm,圆顶，全金属壳 |  | K1, K2 | 2
贴片磁珠 |  | GZ1608D601TF | 0603 | L1 | 1
芯片 | AMS1117-3.3 |  | SOT223 | U1 | 1
WIFI模块 | EMW3165-E | 上海庆科 | 贴装 | U2 | 1
MCU | STM32F103C8T6 |  | LQFP48 | U3 | 1
485芯片 | MAX3485ESA |  | SO8 | U4 | 1
贴片晶振 | 32.768K | 无源晶振32.768K，3.2*1.5mm | 3215 | Y1 | 1
贴片晶振 | 8MHz | 无源晶振8MHz,3.2*2.5mm | CRY_S3225 | Y2 | 1
双排插针 |  | 长11.2mm，间距2.54mm，2*3pin | 直插 | J1 | 1
双排插针 |  | 长11.2mm，间距2.54mm，2*10pin | 直插 | J2 | 1
双排插针 |  | 长11.2mm，间距2.54mm，2*9pin | 直插 | J3 | 1
单排插针 |  | 长11.2mm，间距2.54mm，5pin | 直插 | J4 | 1
注：不焊接器件 R2, R5, R8，R13