## Sheet1
EP600_M_V2.0.1焊接清单
名称 | 型号规格 | 描述 | 封装 | 位号 | 数量
蜂鸣器 | AT1440TPC | 无源蜂鸣器，尺寸14*7 | 直插 | BZ1 | 1
铝电解电容 | 100uF/35V |  | 直插 | C1 | 1
铝电解电容 | 220uF/16V | 尺寸6*12 | 直插 | C2 | 1
铝电解电容 | 100uF/16V | 尺寸5*11 | 直插 | C12 | 1
铝电解电容 | 47uF/25V | 尺寸5*11 | 直插 | C5, C6, C18 | 3
贴片电容 | 1uF, | 精度±10% 耐压值16V | 0805 | C3，C9 | 2
贴片电容 | 0.1uF, | 精度±10% 耐压值16V | 0805 | C7, C8, C10, C13, C17, C19, C21 | 7
贴片电容 | 100PF | 精度±10% 耐压值16V | 0805 | C14, C15, C16 | 3
贴片电容 | 1nF | 精度±10% 耐压值16V | 0805 | C23 | 1
贴片二极管 | 1N5824 | 肖特基二极管 | DO-214AA | D1 | 1
贴片TVS管 | SMBJ20A | 单向TVS二极管 | DO-214AA | D2 | 1
贴片电阻 | 220Ω,5% |  | 0805 | R5, R6, R8, R9, R10, R11, R12, R13, R23, R24, R26, R27, R29, R32, R35 | 15
贴片电阻 | 330Ω,5% |  | 0805 | R14, R15, R16, | 3
贴片电阻 | 10K,5% |  | 0805 | R17, R18, R19, R41, R42, R44, R45, R46, R47, R48, R49, R52, R53, R54, R55, R56, R57, R58, R59, R60 | 20
贴片电阻 | 1K,5% |  | 0805 | R20, R21, R50, R51, | 4
贴片电阻 | 4.7K,5% |  | 0805 | R25, R30, R34, R36, R61 | 5
贴片电阻 | 100Ω,5% |  | 0805 | R31 | 1
贴片电阻 | 470Ω,5% |  | 0805 | R39 | 1
贴片电阻 | 47K,5% |  | 0805 | R62 | 1
贴片电感 | 33uH/1A | 表贴全封闭电感7*7 | 贴装 | L1 | 1
三极管 | 2N3906 |  | SOT23 | Q1、Q8 | 2
三极管 | 2N3904 |  | SOT23 | Q3，Q5 | 2
MOS管 | BSS138 |  | SOT23 | Q6, Q7, Q9, Q10, Q11 | 5
LED |  | φ3白发白光 | 直插 | LD1，LD2，LD3，LD4，LD5，LD6，LD7，LD8，LD9，LD10，LD11，LD12，LD13 | 13
LED |  | 表贴LED 蓝 | 0805 | LD14, | 1
LED |  | 表贴LED 黄 | 0805 | LD15 | 1
芯片 | LM2596S-5.0 |  | TO263 | U1 | 1
芯片 | AMS1117-3.3 |  | SOT223 | U2 | 1
芯片 | ULN2004L |  | SOP16 | U3 | 1
芯片 | TM1620 |  | SOP20 | U4 | 1
芯片 | OB39R32T1W32VP |  | LQFP32 | U5 | 1
数码管 | JM-S08031AW-002 | 8段三位共阴0.8英寸白光 | 直插 | U6 | 1
WIFI模块 | EMW3165-E | 上海庆科 | 贴装 | U7 | 1
接插件 |  | XH2.54-5P弯，间距2.54mm | 直插 | J1, J5 | 2
接插件 |  | XH2.54-8P弯，间距2.54mm | 直插 | J2 | 1
接插件 |  | XH2.54-2P弯，间距2.54mm | 直插 | J3 | 1
接插件 |  | XH2.54-4P弯，间距2.54mm | 直插 | J6 | 1
双排插针 |  | 长11.2mm，间距2.54mm，6pin | 直插 | J7 | 1
单排插针 |  | 长11.2mm，间距2.54mm，4pin | 直插 | J8 | 1
红白排线 | 2芯 | 两端安装在XH2.54胶壳上 | 见实物 |  | 1
红白排线 | 5芯 | 两端安装在XH2.54胶壳上 | 见实物 |  | 2
红白排线 | 8芯 | 两端安装在XH2.54胶壳上 | 见实物 |  | 1
注：不焊接器件 C20、C22、J4、K2、K3、R40