## Sheet1
EP600_K_V1.2.1焊接清单
名称 | 型号规格 | 描述 | 封装 | 位号 | 数量
贴片电容 | 0.22uF, | 精度±10% 耐压值16V | 0805 | C1 | 1
贴片电容 | 0.1uF, | 精度±10% 耐压值16V | 0805 | C2 | 1
贴片电阻 | 1K,5% |  | 0805 | R1, R2, R3, R4 | 4
贴片电阻 | 330Ω,5% |  | 0805 | R5, R6, R7, R8 | 4
LED |  | φ3白发蓝光 | 直插 | LD1、LD2、LD3、LD4 | 4
芯片 | OB39A08T1W16OP |  | SOP16 | U1 | 1
接插件 |  | 间距2.54mm | 直插 | J1 | 1
单排插针 |  | 长11.2mm，间距2.54mm，4PIN | 直插 | J2 | 1
方形弹簧 | 定制 | 线径0.6,15.6X8.6X10.6mm 6圈 | 直插 | K1, K2, K3, K4 | 4