## Sheet1
M26_M_V1.0.2焊接清单
名称 | 型号规格 | 描述 | 封装 | 位号 | 数量
贴片电容 | 33PF | 精度±10% 耐压值16V | 0603 | C1, C2, C3, C6, C8 | 5
贴片电容 | 0.1uF | 精度±10% 耐压值16V | 0603 | C5, C9, C13 | 3
贴片电容 | 10PF | 精度±10% 耐压值16V | 0603 | C7 | 1
贴片电容 | 4.7uF | 精度±10% 耐压值16V | 0603 | C12 | 1
贴片钽电容 | 470uF/16V |  | E型 | C4 | 1
贴片钽电容 | 220uF/16V |  | D型 | C14 | 1
贴片电阻 | 0Ω,5% |  | 0603 | R1 | 1
贴片电阻 | 4.7K,5% |  | 0603 | R2, R19, R20, R30 | 4
贴片电阻 | 22Ω,5% |  | 0603 | R3, R5, R8 | 3
贴片电阻 | 47K,5% |  | 0603 | R4, R21, R22, R31 | 4
贴片电阻 | 10K,5% |  | 0603 | R13, R14, R15, R16, R17, R18 | 6
贴片电阻 | 1K,5% |  | 0603 | R23, R24 | 2
贴片电阻 | 56K,5% |  | 0603 | R25 | 1
贴片电阻 | 51K,5% |  | 0603 | R26 | 1
贴片电阻 | 124K,5% |  | 0603 | R27 | 1
贴片电阻 | 750Ω,5% |  | 0603 | R32 | 1
TVS管 | ESDA6V8AV5 |  | SOT-553 | D1 | 1
稳压二极管 | BZV55C4V3 | 表面贴装硅稳压二极管0.5瓦， 2.4 THRU 75伏± 5 ％的容差 | SOD-80 | D2 | 1
LED |  | 表贴LED 绿0603 | 0603 | LD1 | 1
LED |  | 表贴LED 黄0603 | 0603 | LD2 | 1
三极管 | 2N3904 |  | SOT23 | Q1, Q6, Q7, Q10 | 4
MOS管 | BSS138 |  | SOT23 | Q4, Q5 | 2
芯片 | MIC29302WU |  | TO-263-5 | U2 | 1
2G模块 | M26 | 上海移远2G模块尺寸：15.8±0.15 × 17.7±0.15 ×2.3±0.2mm | 贴装 | U1 | 1
SIM卡座 | 14.7*16.3mm | MICRO SIM卡座 6P 翻盖式 1.8H | 贴装 | J1 | 1
天线座 | IPEX1代板端座子 | 板端贴片天线座，2.6*2.6*1.25mm | 贴装 | J4 | 1
单排插针 |  | 长9.5mm，间距2.54mm，7pin | SIP7 | J2 | 1
单排插针 |  | 长9.5mm，间距2.54mm，8pin | SIP8 | J3 | 1
2G天线 |  |  |  |  | 1
注：不焊接器件 C10, C11