## Sheet1
2GModule_V1.0.1焊接清单
名称 | 型号规格 | 描述 | 封装 | 位号 | 数量
贴片电容 | 33PF | 精度±10% 耐压值16V | 0603 | C1, C2, C3, C7, C10 | 5
贴片钽电容 | 220uF/16V |  | D型 | C4, C5, C6 | 3
贴片电容 | 0.1uF | 精度±10% 耐压值16V | 0603 | C8, C11, C12 | 3
贴片电容 | 10PF | 精度±10% 耐压值16V | 0603 | C9 | 1
贴片电容 | 4.7uF | 精度±10% 耐压值16V | 0603 | C15 | 1
TVS管 | ESD9M5.0ST5G |  | SOD-923 | D1, D2, D3, D5 | 4
稳压二极管 | BZV55C4V3 | 表面贴装硅稳压二极管0.5瓦 | SOD-80 | D4 | 1
保险丝 |  | 贴片自恢复保险丝2A 8V | 1812 | F1 | 1
LED |  | 表贴LED 黄0603 | 0603 | LD1, LD2 | 1
三极管 | 2N3904 |  | SOT23 | Q1, Q4, Q7, Q8 | 4
MOS管 | BSS138 |  | SOT23 | Q2, Q3 | 2
贴片电阻 | 124K,5% |  | 0603 | R2 | 1
贴片电阻 | 750Ω,5% |  | 0603 | R3 | 1
贴片电阻 | 56K,5% |  | 0603 | R4 | 1
贴片电阻 | 4.7K,5% |  | 0603 | R5, R14, R29, R30 | 4
贴片电阻 | 47K,5% |  | 0603 | R1, R6, R17, R31, R32 | 5
贴片电阻 | 10K,5% |  | 0603 | R7, R8, R10, R11, R12, R13 | 6
贴片电阻 | 0Ω,5% |  | 0603 | R9 ,R27, R28 | 3
贴片电阻 | 22Ω,5% |  | 0603 | R15, R16, R18 | 3
贴片电阻 | 1K,5% |  | 0603 | R25, R26 | 2
芯片 | MIC29302WU |  | TO-263-5 | U1 | 1
2G模块 | M26 | 上海移远2G模块尺寸：15.8±0.15 × 17.7±0.15 ×2.3±0.2mm | 贴装 | U2 | 1
SIM卡座 | 14.7*16.3mm | MICRO SIM卡座 6P 翻盖式 1.8H | 贴装 | J1 | 1
天线座 | IPEX1代板端座子 | 板端贴片天线座，2.6*2.6*1.25mm | 贴装 | J4 | 1
单排插针 |  | 长9.5mm，间距2.54mm，7pin | SIP7 | J2 | 1
单排插针 |  | 长9.5mm，间距2.54mm，6pin | SIP8 | J3 | 1
2G天线 |  |  |  |  | 1
注：不焊接器件 C13, C14，Q5，Q6，R19，R20，R21，R22，R23, R24