## Sheet1
2GModule_V2.0.1焊接清单
名称 | 型号规格 | 描述 | 封装 | 位号 | 数量
贴片电容 | 33PF | 精度±10% 耐压值16V | 0603 | C1, C2, C3, C7, C9 | 5
贴片钽电容 | 220uF/16V |  | D型 | C4, C5, C6 | 3
贴片电容 | 0.1uF | 精度±10% 耐压值16V | 0603 | C8, C11, C12, C20, C30, C32 C35, C36, C37 | 9
贴片电容 | 10PF | 精度±10% 耐压值16V | 0603 | C10, C28，C29 | 3
贴片电容 | 4.7uF | 精度±10% 耐压值16V | 0603 | C15 | 1
贴片电容 | 1uF | 精度±10% 耐压值16V | 0603 | C19，C24 | 2
贴片电容 | 22PF | 精度±10% 耐压值16V | 0603 | C27，C31 | 2
贴片电容 | 10nF | 精度±10% 耐压值16V | 0603 | C33 | 1
TVS管 | ESD9M5.0ST5G |  | SOD-923 | D1, D2, D3, D5 | 4
稳压二极管 | BZV55C4V3 | 表面贴装硅稳压二极管0.5瓦 | SOD-80 | D4 | 1
保险丝 |  | 贴片自恢复保险丝2A 8V | 1812 | F1 | 1
贴片按键 |  | 5.1*5.1*1.5mm,圆顶，全金属壳 |  | K1 | 1
贴片磁珠 |  | GZ1608D601TF | 0603 | L3 | 1
LED |  | 表贴LED 绿 0603 | 0603 | LD1, LD3, LD4 | 3
LED |  | 表贴LED 黄 0603 | 0603 | LD2 | 1
三极管 | 2N3904 |  | SOT23 | Q1, Q4, Q7, Q8 | 4
MOS管 | BSS138 |  | SOT23 | Q2, Q3 | 2
贴片电阻 | 47K,5% |  | 0603 | R1, R6, R17, R31, R32 | 5
贴片电阻 | 124K,5% |  | 0603 | R2 | 1
贴片电阻 | 750Ω,5% |  | 0603 | R3 | 1
贴片电阻 | 56K,5% |  | 0603 | R4 | 1
贴片电阻 | 4.7K,5% |  | 0603 | R5, R14, R29, R30 | 4
贴片电阻 | 10K,5% |  | 0603 | R7, R8, R10, R11, R12, R13, R37, R44 | 8
贴片电阻 | 0Ω,5% |  | 0603 | R9, R41,R43 | 3
贴片电阻 | 22Ω,5% |  | 0603 | R15, R16, R18 | 3
贴片电阻 | 1K,5% |  | 0603 | R25, R26, R33, R34 | 4
贴片电阻 | 100Ω,5% |  |  | R35 | 1
芯片 | MIC29302WU |  | TO-263-5 | U1 | 1
2G模块 | M26 | 上海移远2G模块尺寸：15.8±0.15 × 17.7±0.15 ×2.3±0.2mm | 贴装 | U2 | 1
电源芯片 | LD3985M33R |  | SOT23-5L | U3 | 1
MCU | STM32F103C8T6 |  | LQFP48 | U4 | 1
485芯片 | MAX3485ESA |  | SO8 | U5 | 1
贴片晶振 | 32.768K | 无源晶振32.768K，3.2*1.5mm | 3215 | Y1 | 1
贴片晶振 | 8MHz | 无源晶振25MHz,3.2*2.5mm | CRY_S3225 | Y2 | 1
SIM卡座 | 14.7*16.3mm | MICRO SIM卡座 6P 翻盖式 1.8H | 贴装 | J1 | 1
天线座 | IPEX1代板端座子 | 板端贴片天线座，2.6*2.6*1.25mm | 贴装 | J4 | 1
双排插针 |  | 长9.5mm，间距2.54mm，2X10pin |  | J2 | 1
双排插针 |  | 长9.5mm，间距2.54mm，2X9pin |  | J3 | 1
2G天线 |  |  |  |  | 1
单排插针 |  | 长9.5mm，间距2.54mm，5pin | SIP5 | J7 | 1
注：不焊接器件 ：（1）C13, C14, R36, R38, R39, R40，R42 （2）如果MCU焊接STM32F030C6T8则焊接R40，R42，均为0Ω，R41，R43不焊接