## Sheet1
4GModule_V2.0.1焊接清单
名称 | 型号规格 | 描述 | 封装 | 位号 | 数量
贴片钽电容 | 100uF/16V |  | C型 | C1 | 1
贴片电容 | 33PF | 精度±10% 耐压值16V | 0603 | C2, C7, C10, C11, C12, C25 | 6
贴片钽电容 | 220uF/10V |  | D型 | C3, C4 | 2
贴片电容 | 0.1uF | 精度±10% 耐压值16V | 0603 | C5, C8, C9, C26 | 4
贴片电容 | 2.2μF | 精度±10% 耐压值16V | 0603 | C6 | 1
贴片电容 | 1uF | 精度±10% 耐压值16V | 0603 | C23 | 3
贴片电容 | 27PF | 精度±10% 耐压值16V | 0603 | C13, C14 | 2
贴片钽电容 | 47uF/10V | E-CAP | B型 | C21, C22 | 2
贴片电容 | 1nF | 精度±10% 耐压值16V | 0603 | C17 | 1
贴片电容 | 200PF | 精度±10% 耐压值16V | 0603 | C18 | 1
稳压二极管 | BZV55C5V1 | 表面贴装硅稳压二极管，0.5W，5.1V，± 5 ％ | SOD-80 | D1 | 1
TVS管 | ESD9M5.0ST5G |  | SOD-923 | D2, D3, D4, D9, D11 | 5
TVS管 | PESD12VS1UB |  | SOD523 | D5 | 1
TVS管 | ESD9L5.0ST5G |  | SOD-923 | D6, D7 | 2
TVS管 | LXES15AAA1-153 |  | 0402 | D10 | 2
保险丝 |  | 贴片自恢复保险丝2A 8V | 1812 | F1 | 1
SIM卡座 | 14.7*16.3mm | MICRO SIM卡座 6P 翻盖式 1.8H | 贴装 | J1 | 1
天线座 | IPEX1代板端座子 | 板端贴片天线座，2.6*2.6*1.25mm | 贴装 | J2, J3 | 2
单排插针 |  | 长9.5mm，间距2.54mm，7pin | SIP7 | J4 | 1
MicroUSB座 |  | B型MicroUSB母座，牛角短针直插带卷边 | 贴装 | J5 | 1
单排插针 |  | 长9.5mm，间距2.54mm，6pin | SIP6 | J6 | 1
LED | RED | 表贴LED 红0603 | 0603 | LD1, LD2, LD3 | 3
三极管 | DTC143ZEBTL |  | SC-89 | Q1, Q2, Q3, Q4, Q6, Q7 | 6
贴片电阻 | 1K,5% |  | 0603 | R1, R2, R3 | 3
贴片电阻 | 100K,5% |  | 0603 | R5 | 1
贴片电阻 | 750R,5% |  | 0603 | R6 | 1
贴片电阻 | 47K,5% |  | 0603 | R4, R7, R12 | 3
贴片电阻 | 0R,5% |  | 0402 | R13, R14, | 2
贴片电阻 | 0R,5% |  | 0603 | R19, R22，R24, R25 | 4
贴片电阻 | 22R,5% |  | 0603 | R16, R17, R18 | 3
贴片电阻 | 10K,5% |  | 0603 | R15, R23 | 3
贴片电阻 | 20K,5% |  | 0603 | R21 | 1
电源芯片 | MIC29302WU |  | TO-263-5 | U1 | 1
4G模块 | SIM7600CE |  | LCC | U2 | 1
4G天线 |  |  |  |  | 1
注：不焊接器件 ：L1, L2, R10, R11，C15, C16